## électricité
NOTIONS D'ELECTRICITE
Formules électriques
La formule la plus connue est : P = U x I |  | P : puissance en Watts
d'où I = P : U et U = P : I |  | U : tension en Volts
I : intensité en Ampères
ex 1 : calculer la puissance d'une ampoule de feu rouge 6V 0,35 A
Puissance = 6 V x 0,35 A = 2,1 watts
ex 2 : calculer l'intensité d'une ampoule de phare 6V 36W
Intensité = 36 W : 6 V = 6 Ampères
ex 3 : calculer l'intensité d'une ampoule de phare 12V 36W
Intensité = 36 W : 12 V = 3 Ampères soit 2 fois moins qu'en 6 volts
Une autre formule peut être utile : U = R x I |  | R : résistance en Ohms
d'où R = U : I et I = U : R
Encore une autre formule : P = R x I ²
Les cables ( fils ) électriques
Le cable sert à transporter le courant électrique entre la source d'alimentation ( ex batterie ) et le récepteur ( ex lampe ).
Sur les motos, on utilise du courant continu symbolisé + et -- en 6 et 12 volts. Il n'y a qu'un cable d'alimentation car la masse ( ou retour ) se fait par le cadre.
La plupart des motos utilise le + dans les cables et le -- à la masse mais certaines anciennes surtout les anglaises sont avec le + à la masse. Ne jamais changer la polarité ou la tension lors d'une restauration d'un circuit électrique.
La dimension des cables électriques
On trouve désigne les cables par leur section en mm² selon le tableau ci dessous
Les cables utilisés en moto sont avec conducteur souple en cuivre et isolant en PVC.
La restauration du cablage
Monter obligatoirement un fusible au départ de la batterie ( disponible en centre auto ) et l'enlever au garage pour éviter un incendie en cas de court circuit.
Afin d'éviter les pannes sournoises qui apparaitront après quelques dizaines de km, il convient de respecter quelques conseils lors de la réfection du cablage.
- Respecter la section des cables d'origine ( en 6 volts elle est 2x plus grosse qu'en 12 v )
- Passer les cables dans des gaines type "souplisseau"
- Utiliser des passe-fils caoutchouc pour tous les passages dans des trous de tolerie
- Etamer l'extrémité des cables pour améliorer la connexion ( vis-cosses )
- Pas de domino et éviter les épissures ( raccords ) sinon les étamer
FEUILLET TECHNIQUE RMS N° 6 |  | Création PhB | 2003-07-10
|  | Mise à jour | 2003-07-10

## øcables
Designation en mm² | 0,75² | 1² | 1,5² | 2,5² | 4² | 6² | 10²
ø du fil cuivre souple* | 0.9 | 1 | 1.4 | 1.7 | 2.4 | 2.7 | 3.5
ø isolant PVC** | 2.3 | 2.3 | 2.9 | 3.6 | 4.2 | 4.8 | 5.5
* | mésuré au pied à coulisse
** | à titre indicatif car variable selon le fabricant